## Stations
Station | Latitude (¡) | Longitude (¡) | Altitude (m) | Frequency (MHz) | Power (W) | Power (dBm) | Wavelength (m) | Distance (m) | Mean Vacuum Loss (dB) | Mean Vacuum Signal Strength (dB re 1 µV)
WSKG | 42.4469 | -76.5375 | 324 | 88.1 | 245 | 107.7833 | 3.4052 | 8054.7467 | 89.4706 | 34.9197
WCII | 42.0139 | -76.2647 | 561 | 88.5 | 17000 | 144.609 | 3.3898 | 47204.542 | 104.8685 | 45.6335
WCII | 42.4467 | -76.5381 | 330 | 88.9 | 180 | 105.1055 | 3.3746 | 8082.4322 | 89.5789 | 33.5266
WSKG | 42.0611 | -75.9461 | 712.2 | 89.3 | 11500 | 141.214 | 3.3595 | 57221.8874 | 106.6183 | 43.0612
WITH | 42.5819 | -76.5561 | 366.7 | 90.1 | 1000 | 120 | 3.3296 | 20514.9059 | 97.7859 | 36.8704
WSKG | 42.5819 | -76.5561 | 379 | 90.9 | 5000 | 133.9794 | 3.3003 | 20514.9059 | 97.8627 | 43.8217
WCNY | 42.945 | -76.0244 | 530 | 91.3 | 18500 | 145.3434 | 3.2859 | 68449.8571 | 108.3669 | 44.2516
WICB | 42.4186 | -76.4942 | 393.5 | 91.7 | 4100 | 132.2557 | 3.2715 | 3703.1287 | 83.0688 | 50.3568
WRVO | 42.3869 | -76.6697 | 663 | 92.5 | 10 | 80 | 3.2432 | 18389.3315 | 97.0642 | 17.2312
WNTQ | 42.9467 | -76.0244 | 512 | 93.1 | 97000 | 159.7354 | 3.2223 | 68609.5242 | 108.5567 | 51.3527
WVBR | 42.4283 | -76.4492 | 433 | 93.5 | 3000 | 129.5424 | 3.2086 | 1449.7372 | 75.092 | 52.9885
WYYY | 42.9461 | -76.1186 | 495 | 94.5 | 100000 | 160 | 3.1746 | 64988.5424 | 108.2154 | 51.6556
WFIZ | 42.3869 | -76.6697 | 682 | 95.5 | 850 | 118.5884 | 3.1414 | 18389.3315 | 97.3414 | 36.3868
WQNY | 42.3917 | -76.4747 | 525 | 95.9 | 250 | 107.9588 | 3.1283 | 3359.1332 | 82.6109 | 38.4373
WLLW | 42.4467 | -76.5381 | 330 | 96.3 | 180 | 105.1055 | 3.1153 | 8082.4322 | 90.2734 | 33.1794
WYXL | 42.465 | -76.3731 | 644 | 97.3 | 26000 | 148.2995 | 3.0832 | 8357.7118 | 90.654 | 54.586
WHWK | 42.0611 | -75.9458 | 790 | 98.1 | 6700 | 136.5215 | 3.0581 | 57238.4936 | 107.4371 | 40.3055
WIII | 42.5564 | -76.1553 | 645 | 99.9 | 26000 | 148.2995 | 3.003 | 28796.8109 | 101.6282 | 49.0989
WIII | 42.4297 | -76.4969 | 263 | 100.3 | 250 | 107.9588 | 2.991 | 4228.8383 | 85.0004 | 37.2425
WMHR | 42.4156 | -76.4833 | 306 | 101.7 | 9 | 79.0849 | 2.9499 | 2794.733 | 81.5232 | 24.5441
WMHR | 42.9669 | -76.2 | 497 | 102.9 | 20000 | 146.0206 | 2.9155 | 64704.4318 | 108.917 | 44.3151
WYXL | 42.3917 | -76.4747 | 525 | 103.3 | 250 | 107.9588 | 2.9042 | 3359.1332 | 83.2566 | 38.1144
[8 empty] | 8909446.4795 | #NUM! | #NUM!
[8 empty] | 8909446.4795 | #NUM! | #NUM!
[8 empty] | 8909446.4795 | #NUM! | #NUM!
[8 empty] | 8909446.4795 | #NUM! | #NUM!
[8 empty] | 8909446.4795 | #NUM! | #NUM!
[8 empty] | 8909446.4795 | #NUM! | #NUM!
[8 empty] | 8909446.4795 | #NUM! | #NUM!
[8 empty] | 8909446.4795 | #NUM! | #NUM!
[8 empty] | 8909446.4795 | #NUM! | #NUM!

## Data Calculator
Frequency (MHz*10) | RSSI (dB re 1µV) | Frequency (MHz) | Station | Lat. | Long. | RSSI-MVSS (dB re 1 µV) |  | Loss Fraction
875 | 0 | 87.5 | FALSE | #N/A | #N/A
889 | 4 | 88.9 | WCII | 42.4467 | -76.5381 | 29.5266 | 3.3394 | 0.96661
893 | 0 | 89.3 | FALSE | 42.0611 | -76.0244
899 | 0 | 89.9 | FALSE | 42.0611 | -76.4942
901 | 2 | 90.1 | WITH | 42.5819 | -76.5561 | 34.8704 | 1.805 | 0.98195
903 | 0 | 90.3 | FALSE | 42.5819 | -76.5561 | 0 | 100
917 | 40 | 91.7 | WICB | 42.4186 | -76.4942 | 10.3568 | 30.3502 | 0.6965
921 | 0 | 92.1 | FALSE | 42.4186 | -76.3731
935 | 22 | 93.5 | WVBR | 42.4283 | -76.4492 | 30.9885 | 2.8221 | 0.97178
939 | 0 | 93.9 | FALSE | 42.4283 | -76.4492 | 0 | 100
941 | 0 | 94.1 | FALSE | 42.4283 | -76.4747
943 | 0 | 94.3 | FALSE | 42.4283 | -76.4492 | 0 | 100
945 | 7 | 94.5 | 0 | 42.9461 | FALSE
947 | 0 | 94.7 | FALSE | 42.9461 | -76.1186 | 0 | 100
949 | 5 | 94.9 | 0 | 42.9461 | FALSE
955 | 12 | 95.5 | 0 | 42.3869 | FALSE
961 | 37 | 96.1 | WQNY | 42.3917 | -76.4747 | 1.4373 | 84.7495 | 0.1525
973 | 18 | 97.3 | 0 | 42.465 | FALSE
977 | 22 | 97.7 | 0 | 42.465 | FALSE
985 | 6 | 98.5 | 0 | 42.0611 | FALSE
987 | 7 | 98.7 | 0 | 42.0611 | FALSE
999 | 7 | 99.9 | WIII | 42.5564 | -76.1553 | 42.0989 | 0.78533 | 0.99215
1003 | 10 | 100.3 | WIII | 42.4297 | -76.4969 | 27.2425 | 4.3439 | 0.95656
1017 | 14 | 101.7 | WMHR | 42.4156 | -76.4833 | 10.5441 | 29.7026 | 0.70297
1027 | 0 | 102.7 | FALSE | 42.4156 | -76.4833 | 0 | 100
1029 | 9 | 102.9 | WMHR | 42.9669 | -76.2 | 35.3151 | 1.7149 | 0.98285
1033 | 19 | 103.3 | WYXL | 42.3917 | -76.4747 | 19.1144 | 11.0733 | 0.88927
1061 | 8 | 106.1 | WYXL | 42.3917 | -76.4747 | 30.1144 | 3.1209 | 0.96879
1067 | 8 | 106.7 | WYXL | 42.3917 | -76.4747 | 30.1144 | 3.1209 | 0.96879
1069 | 12 | 106.9 | WYXL | 42.3917 | -76.4747 | 26.1144 | 4.9463 | 0.95054
1071 | 15 | 107.1 | WYXL | 42.3917 | -76.4747 | 23.1144 | 6.9868 | 0.93013
1073 | 12 | 107.3 | WYXL | 42.3917 | -76.4747 | 26.1144 | 4.9463 | 0.95054
881 | 6 | 88.1 | 0 | 42.4469 | FALSE
889 | 3 | 88.9 | 0 | 42.4467 | FALSE
893 | 0 | 89.3 | FALSE | 42.0611 | -75.9461 | 0 | 100
895 | 0 | 89.5 | FALSE | 42.0611 | 0
899 | 0 | 89.9 | FALSE | 42.0611 | 0
901 | 1 | 90.1 | WITH | 42.5819 | -76.5561 | 35.8704 | 1.6087 | 0.98391
903 | 0 | 90.3 | FALSE | 42.5819 | -76.5561 | 0 | 100
905 | 0 | 90.5 | FALSE | 42.5819 | -76.5561 | 0 | 100
909 | 10 | 90.9 | WSKG | 42.5819 | -76.5561 | 33.8217 | 2.0366 | 0.97963
923 | 1 | 92.3 | WICB | 42.4186 | -76.4942 | 49.3568 | 0.34053 | 0.99659
929 | 4 | 92.9 | WRVO | 42.3869 | -76.6697 | 13.2312 | 21.7991 | 0.78201
933 | 1 | 93.3 | 0 | 42.9467 | FALSE
935 | 23 | 93.5 | WVBR | 42.4283 | -76.4492 | 29.9885 | 3.1665 | 0.96834
939 | 0 | 93.9 | FALSE | 42.4283 | -76.4492 | 0 | 100
941 | 0 | 94.1 | FALSE | 42.4283 | -76.4492 | 0 | 100
943 | 0 | 94.3 | FALSE | 42.4283 | -76.4492 | 0 | 100
945 | 7 | 94.5 | WYYY | 42.9461 | -76.1186 | 44.6556 | 0.58508 | 0.99415
947 | 0 | 94.7 | FALSE | 42.9461 | -76.1186 | 0 | 100
955 | 11 | 95.5 | WFIZ | 42.3869 | -76.6697 | 25.3868 | 5.3785 | 0.94622
957 | 10 | 95.7 | WFIZ | 42.3869 | -76.6697 | 26.3868 | 4.7936 | 0.95206
963 | 13 | 96.3 | WLLW | 42.4467 | -76.5381 | 20.1794 | 9.7956 | 0.90204
967 | 26 | 96.7 | WLLW | 42.4467 | -76.5381 | 7.1794 | 43.7555 | 0.56245
969 | 8 | 96.9 | WLLW | 42.4467 | -76.5381 | 25.1794 | 5.5085 | 0.94492
971 | 1 | 97.1 | WLLW | 42.4467 | -76.5381 | 32.1794 | 2.4606 | 0.97539
977 | 21 | 97.7 | WYXL | 42.465 | -76.3731 | 33.586 | 2.0927 | 0.97907
983 | 2 | 98.3 | WHWK | 42.0611 | -75.9458 | 38.3055 | 1.2154 | 0.98785
985 | 6 | 98.5 | WHWK | 42.0611 | -75.9458 | 34.3055 | 1.9263 | 0.98074
999 | 8 | 99.9 | WIII | 42.5564 | -76.1553 | 41.0989 | 0.88116 | 0.99119
1003 | 10 | 100.3 | WIII | 42.4297 | -76.4969 | 27.2425 | 4.3439 | 0.95656
1013 | 0 | 101.3 | FALSE | 42.4297 | -76.4969 | 0 | 100
1015 | 3 | 101.5 | WIII | 42.4297 | -76.4969 | 34.2425 | 1.9403 | 0.9806
1017 | 16 | 101.7 | WMHR | 42.4156 | -76.4833 | 8.5441 | 37.3933 | 0.62607
1021 | 0 | 102.1 | FALSE | 42.4156 | -76.4833 | 0 | 100
1025 | 0 | 102.5 | FALSE | 42.4156 | -76.4833 | 0 | 100
1027 | 0 | 102.7 | FALSE | 42.4156 | -76.4833 | 0 | 100
1029 | 9 | 102.9 | WMHR | 42.9669 | -76.2 | 35.3151 | 1.7149 | 0.98285
1033 | 21 | 103.3 | WYXL | 42.3917 | -76.4747 | 17.1144 | 13.9405 | 0.8606
1035 | 14 | 103.5 | WYXL | 42.3917 | -76.4747 | 24.1144 | 6.227 | 0.93773
1059 | 3 | 105.9 | WYXL | 42.3917 | -76.4747 | 35.1144 | 1.755 | 0.98245
1061 | 7 | 106.1 | WYXL | 42.3917 | -76.4747 | 31.1144 | 2.7815 | 0.97219
1067 | 6 | 106.7 | WYXL | 42.3917 | -76.4747 | 32.1144 | 2.479 | 0.97521
1069 | 4 | 106.9 | WYXL | 42.3917 | -76.4747 | 34.1144 | 1.9691 | 0.98031
1071 | 13 | 107.1 | WYXL | 42.3917 | -76.4747 | 25.1144 | 5.5498 | 0.9445
1073 | 12 | 107.3 | WYXL | 42.3917 | -76.4747 | 26.1144 | 4.9463 | 0.95054
1075 | 3 | 107.5 | WYXL | 42.3917 | -76.4747 | 35.1144 | 1.755 | 0.98245
877 | 0 | 87.7 | FALSE | #N/A | #N/A | 0 | 100
889 | 4 | 88.9 | WCII | 42.4467 | -76.5381 | 29.5266 | 3.3394 | 0.96661
893 | 0 | 89.3 | FALSE | 42.0611 | -75.9461 | 0 | 100
897 | 0 | 89.7 | FALSE | 42.0611 | -75.9461 | 0 | 100
901 | 2 | 90.1 | WITH | 42.5819 | -76.5561 | 34.8704 | 1.805 | 0.98195
903 | 0 | 90.3 | FALSE | 42.5819 | -76.5561 | 0 | 100
905 | 0 | 90.5 | FALSE | 42.5819 | -76.5561 | 0 | 100
907 | 0 | 90.7 | FALSE | 42.5819 | -76.5561 | 0 | 100
909 | 10 | 90.9 | WSKG | 42.5819 | -76.5561 | 33.8217 | 2.0366 | 0.97963
911 | 0 | 91.1 | FALSE | 42.5819 | -76.5561 | 0 | 100
917 | 38 | 91.7 | WICB | 42.4186 | -76.4942 | 12.3568 | 24.108 | 0.75892
927 | 0 | 92.7 | FALSE | 42.3869 | -76.6697 | 0 | 100
935 | 21 | 93.5 | WVBR | 42.4283 | -76.4492 | 31.9885 | 2.5152 | 0.97485
939 | 0 | 93.9 | FALSE | 42.4283 | -76.4492 | 0 | 100
943 | 0 | 94.3 | FALSE | 42.4283 | -76.4492 | 0 | 100
945 | 6 | 94.5 | WYYY | 42.9461 | -76.1186 | 45.6556 | 0.52146 | 0.99479
951 | 1 | 95.1 | WYYY | 42.9461 | -76.1186 | 50.6556 | 0.29324 | 0.99707
957 | 9 | 95.7 | WFIZ | 42.3869 | -76.6697 | 27.3868 | 4.2723 | 0.95728
963 | 14 | 96.3 | WLLW | 42.4467 | -76.5381 | 19.1794 | 10.9909 | 0.89009
969 | 2 | 96.9 | WLLW | 42.4467 | -76.5381 | 31.1794 | 2.7608 | 0.97239
971 | 1 | 97.1 | WLLW | 42.4467 | -76.5381 | 32.1794 | 2.4606 | 0.97539
973 | 18 | 97.3 | WYXL | 42.465 | -76.3731 | 36.586 | 1.4815 | 0.98519
975 | 11 | 97.5 | WYXL | 42.465 | -76.3731 | 43.586 | 0.66176 | 0.99338
977 | 21 | 97.7 | WYXL | 42.465 | -76.3731 | 33.586 | 2.0927 | 0.97907
987 | 9 | 98.7 | WHWK | 42.0611 | -75.9458 | 31.3055 | 2.721 | 0.97279
999 | 8 | 99.9 | WIII | 42.5564 | -76.1553 | 41.0989 | 0.88116 | 0.99119
1003 | 10 | 100.3 | WIII | 42.4297 | -76.4969 | 27.2425 | 4.3439 | 0.95656
1013 | 0 | 101.3 | FALSE | 42.4297 | -76.4969 | 0 | 100
1017 | 13 | 101.7 | WMHR | 42.4156 | -76.4833 | 11.5441 | 26.4724 | 0.73528
1027 | 3 | 102.7 | WMHR | 42.4156 | -76.4833 | 21.5441 | 8.3713 | 0.91629
1033 | 21 | 103.3 | WYXL | 42.3917 | -76.4747 | 17.1144 | 13.9405 | 0.8606
1037 | 23 | 103.7 | WYXL | 42.3917 | -76.4747 | 15.1144 | 17.55 | 0.8245
1065 | 4 | 106.5 | WYXL | 42.3917 | -76.4747 | 34.1144 | 1.9691 | 0.98031
1071 | 13 | 107.1 | WYXL | 42.3917 | -76.4747 | 25.1144 | 5.5498 | 0.9445
1073 | 14 | 107.3 | WYXL | 42.3917 | -76.4747 | 24.1144 | 6.227 | 0.93773
1075 | 4 | 107.5 | WYXL | 42.3917 | -76.4747 | 34.1144 | 1.9691 | 0.98031
881 | 7 | 88.1 | WSKG | 42.4469 | -76.5375 | 27.9197 | 4.018 | 0.95982
883 | 5 | 88.3 | WSKG | 42.4469 | -76.5375 | 29.9197 | 3.1917 | 0.96808
885 | 1 | 88.5 | WCII | 42.0139 | -76.2647 | 44.6335 | 0.58657 | 0.99413
893 | 0 | 89.3 | FALSE | 42.0611 | -75.9461 | 0 | 100
895 | 0 | 89.5 | FALSE | 42.0611 | -75.9461 | 0 | 100
899 | 0 | 89.9 | FALSE | 42.0611 | -75.9461 | 0 | 100
901 | 1 | 90.1 | WITH | 42.5819 | -76.5561 | 35.8704 | 1.6087 | 0.98391
905 | 0 | 90.5 | FALSE | 42.5819 | -76.5561 | 0 | 100
907 | 0 | 90.7 | FALSE | 42.5819 | -76.5561 | 0 | 100
917 | 38 | 91.7 | WICB | 42.4186 | -76.4942 | 12.3568 | 24.108 | 0.75892
925 | 0 | 92.5 | FALSE | 42.3869 | -76.6697 | 0 | 100
935 | 23 | 93.5 | WVBR | 42.4283 | -76.4492 | 29.9885 | 3.1665 | 0.96834
939 | 0 | 93.9 | FALSE | 42.4283 | -76.4492 | 0 | 100
941 | 0 | 94.1 | FALSE | 42.4283 | -76.4492 | 0 | 100
943 | 0 | 94.3 | FALSE | 42.4283 | -76.4492 | 0 | 100
945 | 7 | 94.5 | WYYY | 42.9461 | -76.1186 | 44.6556 | 0.58508 | 0.99415
947 | 0 | 94.7 | FALSE | 42.9461 | -76.1186 | 0 | 100
955 | 10 | 95.5 | WFIZ | 42.3869 | -76.6697 | 26.3868 | 4.7936 | 0.95206
963 | 14 | 96.3 | WLLW | 42.4467 | -76.5381 | 19.1794 | 10.9909 | 0.89009
973 | 17 | 97.3 | WYXL | 42.465 | -76.3731 | 37.586 | 1.3204 | 0.9868
977 | 21 | 97.7 | WYXL | 42.465 | -76.3731 | 33.586 | 2.0927 | 0.97907
985 | 5 | 98.5 | WHWK | 42.0611 | -75.9458 | 35.3055 | 1.7168 | 0.98283
987 | 9 | 98.7 | WHWK | 42.0611 | -75.9458 | 31.3055 | 2.721 | 0.97279
1003 | 11 | 100.3 | WIII | 42.4297 | -76.4969 | 26.2425 | 4.8739 | 0.95126
1005 | 6 | 100.5 | WIII | 42.4297 | -76.4969 | 31.2425 | 2.7408 | 0.97259
1027 | 2 | 102.7 | WMHR | 42.4156 | -76.4833 | 22.5441 | 7.4609 | 0.92539
1029 | 9 | 102.9 | WMHR | 42.9669 | -76.2 | 35.3151 | 1.7149 | 0.98285
1033 | 21 | 103.3 | WYXL | 42.3917 | -76.4747 | 17.1144 | 13.9405 | 0.8606
1037 | 25 | 103.7 | WYXL | 42.3917 | -76.4747 | 13.1144 | 22.0942 | 0.77906
1045 | 15 | 104.5 | WYXL | 42.3917 | -76.4747 | 23.1144 | 6.9868 | 0.93013
1057 | 3 | 105.7 | WYXL | 42.3917 | -76.4747 | 35.1144 | 1.755 | 0.98245
1067 | 7 | 106.7 | WYXL | 42.3917 | -76.4747 | 31.1144 | 2.7815 | 0.97219
1071 | 14 | 107.1 | WYXL | 42.3917 | -76.4747 | 24.1144 | 6.227 | 0.93773
1073 | 13 | 107.3 | WYXL | 42.3917 | -76.4747 | 25.1144 | 5.5498 | 0.9445
1075 | 4 | 107.5 | WYXL | 42.3917 | -76.4747 | 34.1144 | 1.9691 | 0.98031
881 | 7 | 88.1 | WSKG | 42.4469 | -76.5375 | 27.9197 | 4.018 | 0.95982
889 | 4 | 88.9 | WCII | 42.4467 | -76.5381 | 29.5266 | 3.3394 | 0.96661
895 | 1 | 89.5 | WSKG | 42.0611 | -75.9461 | 42.0612 | 0.78876 | 0.99211
897 | 0 | 89.7 | FALSE | 42.0611 | -75.9461 | 0 | 100
899 | 0 | 89.9 | FALSE | 42.0611 | -75.9461 | 0 | 100
901 | 2 | 90.1 | WITH | 42.5819 | -76.5561 | 34.8704 | 1.805 | 0.98195
909 | 12 | 90.9 | WSKG | 42.5819 | -76.5561 | 31.8217 | 2.564 | 0.97436
913 | 0 | 91.3 | FALSE | 42.945 | -76.0244 | 0 | 100
917 | 37 | 91.7 | WICB | 42.4186 | -76.4942 | 13.3568 | 21.4863 | 0.78514
921 | 0 | 92.1 | FALSE | 42.4186 | -76.4942 | 0 | 100
935 | 23 | 93.5 | WVBR | 42.4283 | -76.4492 | 29.9885 | 3.1665 | 0.96834
939 | 0 | 93.9 | FALSE | 42.4283 | -76.4492 | 0 | 100
941 | 0 | 94.1 | FALSE | 42.4283 | -76.4492 | 0 | 100
945 | 8 | 94.5 | WYYY | 42.9461 | -76.1186 | 43.6556 | 0.65648 | 0.99344
947 | 0 | 94.7 | FALSE | 42.9461 | -76.1186 | 0 | 100
953 | 0 | 95.3 | FALSE | 42.9461 | -76.1186 | 0 | 100
955 | 11 | 95.5 | WFIZ | 42.3869 | -76.6697 | 25.3868 | 5.3785 | 0.94622
963 | 13 | 96.3 | WLLW | 42.4467 | -76.5381 | 20.1794 | 9.7956 | 0.90204
967 | 26 | 96.7 | WLLW | 42.4467 | -76.5381 | 7.1794 | 43.7555 | 0.56245
977 | 21 | 97.7 | WYXL | 42.465 | -76.3731 | 33.586 | 2.0927 | 0.97907
985 | 6 | 98.5 | WHWK | 42.0611 | -75.9458 | 34.3055 | 1.9263 | 0.98074
997 | 0 | 99.7 | FALSE | 42.0611 | -75.9458 | 0 | 100
1003 | 10 | 100.3 | WIII | 42.4297 | -76.4969 | 27.2425 | 4.3439 | 0.95656
1005 | 7 | 100.5 | WIII | 42.4297 | -76.4969 | 30.2425 | 3.0752 | 0.96925
1015 | 4 | 101.5 | WIII | 42.4297 | -76.4969 | 33.2425 | 2.1771 | 0.97823
1021 | 1 | 102.1 | WMHR | 42.4156 | -76.4833 | 23.5441 | 6.6496 | 0.9335
1027 | 3 | 102.7 | WMHR | 42.4156 | -76.4833 | 21.5441 | 8.3713 | 0.91629
1029 | 7 | 102.9 | WMHR | 42.9669 | -76.2 | 37.3151 | 1.3622 | 0.98638
1033 | 22 | 103.3 | WYXL | 42.3917 | -76.4747 | 16.1144 | 15.6415 | 0.84359
1037 | 25 | 103.7 | WYXL | 42.3917 | -76.4747 | 13.1144 | 22.0942 | 0.77906
1039 | 14 | 103.9 | WYXL | 42.3917 | -76.4747 | 24.1144 | 6.227 | 0.93773
1045 | 17 | 104.5 | WYXL | 42.3917 | -76.4747 | 21.1144 | 8.7959 | 0.91204
1049 | 10 | 104.9 | WYXL | 42.3917 | -76.4747 | 28.1144 | 3.929 | 0.96071
1067 | 9 | 106.7 | WYXL | 42.3917 | -76.4747 | 29.1144 | 3.5017 | 0.96498
1071 | 10 | 107.1 | WYXL | 42.3917 | -76.4747 | 28.1144 | 3.929 | 0.96071
1073 | 12 | 107.3 | WYXL | 42.3917 | -76.4747 | 26.1144 | 4.9463 | 0.95054
1075 | 3 | 107.5 | WYXL | 42.3917 | -76.4747 | 35.1144 | 1.755 | 0.98245
881 | 6 | 88.1 | WSKG | 42.4469 | -76.5375 | 28.9197 | 3.5811 | 0.96419
885 | 1 | 88.5 | WCII | 42.0139 | -76.2647 | 44.6335 | 0.58657 | 0.99413
889 | 4 | 88.9 | WCII | 42.4467 | -76.5381 | 29.5266 | 3.3394 | 0.96661
893 | 0 | 89.3 | FALSE | 42.0611 | -75.9461 | 0 | 100
895 | 0 | 89.5 | FALSE | 42.0611 | -75.9461 | 0 | 100
899 | 0 | 89.9 | FALSE | 42.0611 | -75.9461 | 0 | 100
901 | 3 | 90.1 | WITH | 42.5819 | -76.5561 | 33.8704 | 2.0253 | 0.97975
903 | 0 | 90.3 | FALSE | 42.5819 | -76.5561 | 0 | 100
905 | 0 | 90.5 | FALSE | 42.5819 | -76.5561 | 0 | 100
909 | 12 | 90.9 | WSKG | 42.5819 | -76.5561 | 31.8217 | 2.564 | 0.97436
911 | 0 | 91.1 | FALSE | 42.5819 | -76.5561 | 0 | 100
925 | 0 | 92.5 | FALSE | 42.3869 | -76.6697 | 0 | 100
937 | 0 | 93.7 | FALSE | 42.4283 | -76.4492 | 0 | 100
939 | 0 | 93.9 | FALSE | 42.4283 | -76.4492 | 0 | 100
943 | 0 | 94.3 | FALSE | 42.4283 | -76.4492 | 0 | 100
945 | 7 | 94.5 | WYYY | 42.9461 | -76.1186 | 44.6556 | 0.58508 | 0.99415
947 | 0 | 94.7 | FALSE | 42.9461 | -76.1186 | 0 | 100
949 | 2 | 94.9 | WYYY | 42.9461 | -76.1186 | 49.6556 | 0.32902 | 0.99671
955 | 10 | 95.5 | WFIZ | 42.3869 | -76.6697 | 26.3868 | 4.7936 | 0.95206
963 | 13 | 96.3 | WLLW | 42.4467 | -76.5381 | 20.1794 | 9.7956 | 0.90204
967 | 25 | 96.7 | WLLW | 42.4467 | -76.5381 | 8.1794 | 38.9971 | 0.61003
971 | 1 | 97.1 | WLLW | 42.4467 | -76.5381 | 32.1794 | 2.4606 | 0.97539
973 | 18 | 97.3 | WYXL | 42.465 | -76.3731 | 36.586 | 1.4815 | 0.98519
977 | 21 | 97.7 | WYXL | 42.465 | -76.3731 | 33.586 | 2.0927 | 0.97907
985 | 5 | 98.5 | WHWK | 42.0611 | -75.9458 | 35.3055 | 1.7168 | 0.98283
999 | 9 | 99.9 | WIII | 42.5564 | -76.1553 | 40.0989 | 0.98867 | 0.99011
1003 | 11 | 100.3 | WIII | 42.4297 | -76.4969 | 26.2425 | 4.8739 | 0.95126
1015 | 6 | 101.5 | WIII | 42.4297 | -76.4969 | 31.2425 | 2.7408 | 0.97259
1017 | 15 | 101.7 | WMHR | 42.4156 | -76.4833 | 9.5441 | 33.3268 | 0.66673
1021 | 1 | 102.1 | WMHR | 42.4156 | -76.4833 | 23.5441 | 6.6496 | 0.9335
1027 | 2 | 102.7 | WMHR | 42.4156 | -76.4833 | 22.5441 | 7.4609 | 0.92539
1029 | 9 | 102.9 | WMHR | 42.9669 | -76.2 | 35.3151 | 1.7149 | 0.98285
1031 | 10 | 103.1 | WMHR | 42.9669 | -76.2 | 34.3151 | 1.9242 | 0.98076
1033 | 22 | 103.3 | WYXL | 42.3917 | -76.4747 | 16.1144 | 15.6415 | 0.84359
1037 | 25 | 103.7 | WYXL | 42.3917 | -76.4747 | 13.1144 | 22.0942 | 0.77906
1051 | 11 | 105.1 | WYXL | 42.3917 | -76.4747 | 27.1144 | 4.4084 | 0.95592
1057 | 3 | 105.7 | WYXL | 42.3917 | -76.4747 | 35.1144 | 1.755 | 0.98245
1061 | 8 | 106.1 | WYXL | 42.3917 | -76.4747 | 30.1144 | 3.1209 | 0.96879
1063 | 13 | 106.3 | WYXL | 42.3917 | -76.4747 | 25.1144 | 5.5498 | 0.9445
1069 | 11 | 106.9 | WYXL | 42.3917 | -76.4747 | 27.1144 | 4.4084 | 0.95592
1071 | 13 | 107.1 | WYXL | 42.3917 | -76.4747 | 25.1144 | 5.5498 | 0.9445
1073 | 13 | 107.3 | WYXL | 42.3917 | -76.4747 | 25.1144 | 5.5498 | 0.9445
1075 | 4 | 107.5 | WYXL | 42.3917 | -76.4747 | 34.1144 | 1.9691 | 0.98031
1077 | 14 | 107.7 | WYXL | 42.3917 | -76.4747 | 24.1144 | 6.227 | 0.93773
879 | 0 | 87.9 | FALSE | #N/A | #N/A | 0 | 100
881 | 7 | 88.1 | WSKG | 42.4469 | -76.5375 | 27.9197 | 4.018 | 0.95982
885 | 1 | 88.5 | WCII | 42.0139 | -76.2647 | 44.6335 | 0.58657 | 0.99413
889 | 4 | 88.9 | WCII | 42.4467 | -76.5381 | 29.5266 | 3.3394 | 0.96661
899 | 0 | 89.9 | FALSE | 42.0611 | -75.9461 | 0 | 100
901 | 3 | 90.1 | WITH | 42.5819 | -76.5561 | 33.8704 | 2.0253 | 0.97975
905 | 0 | 90.5 | FALSE | 42.5819 | -76.5561 | 0 | 100
907 | 0 | 90.7 | FALSE | 42.5819 | -76.5561 | 0 | 100
909 | 11 | 90.9 | WSKG | 42.5819 | -76.5561 | 32.8217 | 2.2852 | 0.97715
911 | 0 | 91.1 | FALSE | 42.5819 | -76.5561 | 0 | 100
917 | 38 | 91.7 | WICB | 42.4186 | -76.4942 | 12.3568 | 24.108 | 0.75892
925 | 0 | 92.5 | FALSE | 42.3869 | -76.6697 | 0 | 100
933 | 6 | 93.3 | WNTQ | 42.9467 | -76.0244 | 45.3527 | 0.53997 | 0.9946
935 | 21 | 93.5 | WVBR | 42.4283 | -76.4492 | 31.9885 | 2.5152 | 0.97485
939 | 0 | 93.9 | FALSE | 42.4283 | -76.4492 | 0 | 100
943 | 0 | 94.3 | FALSE | 42.4283 | -76.4492 | 0 | 100
945 | 8 | 94.5 | WYYY | 42.9461 | -76.1186 | 43.6556 | 0.65648 | 0.99344
947 | 3 | 94.7 | WYYY | 42.9461 | -76.1186 | 48.6556 | 0.36916 | 0.99631
949 | 0 | 94.9 | FALSE | 42.9461 | -76.1186 | 0 | 100
951 | 2 | 95.1 | WYYY | 42.9461 | -76.1186 | 49.6556 | 0.32902 | 0.99671
955 | 11 | 95.5 | WFIZ | 42.3869 | -76.6697 | 25.3868 | 5.3785 | 0.94622
959 | 23 | 95.9 | WQNY | 42.3917 | -76.4747 | 15.4373 | 16.9098 | 0.8309
963 | 14 | 96.3 | WLLW | 42.4467 | -76.5381 | 19.1794 | 10.9909 | 0.89009
967 | 26 | 96.7 | WLLW | 42.4467 | -76.5381 | 7.1794 | 43.7555 | 0.56245
971 | 2 | 97.1 | WLLW | 42.4467 | -76.5381 | 31.1794 | 2.7608 | 0.97239
973 | 17 | 97.3 | WYXL | 42.465 | -76.3731 | 37.586 | 1.3204 | 0.9868
975 | 6 | 97.5 | WYXL | 42.465 | -76.3731 | 48.586 | 0.37213 | 0.99628
977 | 21 | 97.7 | WYXL | 42.465 | -76.3731 | 33.586 | 2.0927 | 0.97907
983 | 1 | 98.3 | WHWK | 42.0611 | -75.9458 | 39.3055 | 1.0832 | 0.98917
999 | 9 | 99.9 | WIII | 42.5564 | -76.1553 | 40.0989 | 0.98867 | 0.99011
1003 | 11 | 100.3 | WIII | 42.4297 | -76.4969 | 26.2425 | 4.8739 | 0.95126
1009 | 5 | 100.9 | WIII | 42.4297 | -76.4969 | 32.2425 | 2.4427 | 0.97557
1011 | 0 | 101.1 | FALSE | 42.4297 | -76.4969 | 0 | 100
1017 | 15 | 101.7 | WMHR | 42.4156 | -76.4833 | 9.5441 | 33.3268 | 0.66673
1021 | 0 | 102.1 | FALSE | 42.4156 | -76.4833 | 0 | 100
1027 | 3 | 102.7 | WMHR | 42.4156 | -76.4833 | 21.5441 | 8.3713 | 0.91629
1029 | 9 | 102.9 | WMHR | 42.9669 | -76.2 | 35.3151 | 1.7149 | 0.98285
1033 | 21 | 103.3 | WYXL | 42.3917 | -76.4747 | 17.1144 | 13.9405 | 0.8606
1037 | 25 | 103.7 | WYXL | 42.3917 | -76.4747 | 13.1144 | 22.0942 | 0.77906
1045 | 17 | 104.5 | WYXL | 42.3917 | -76.4747 | 21.1144 | 8.7959 | 0.91204
1049 | 10 | 104.9 | WYXL | 42.3917 | -76.4747 | 28.1144 | 3.929 | 0.96071
1051 | 3 | 105.1 | WYXL | 42.3917 | -76.4747 | 35.1144 | 1.755 | 0.98245
1055 | 13 | 105.5 | WYXL | 42.3917 | -76.4747 | 25.1144 | 5.5498 | 0.9445
1057 | 3 | 105.7 | WYXL | 42.3917 | -76.4747 | 35.1144 | 1.755 | 0.98245
1063 | 12 | 106.3 | WYXL | 42.3917 | -76.4747 | 26.1144 | 4.9463 | 0.95054
1067 | 8 | 106.7 | WYXL | 42.3917 | -76.4747 | 30.1144 | 3.1209 | 0.96879
1069 | 10 | 106.9 | WYXL | 42.3917 | -76.4747 | 28.1144 | 3.929 | 0.96071
1071 | 14 | 107.1 | WYXL | 42.3917 | -76.4747 | 24.1144 | 6.227 | 0.93773
1073 | 11 | 107.3 | WYXL | 42.3917 | -76.4747 | 27.1144 | 4.4084 | 0.95592
1075 | 4 | 107.5 | WYXL | 42.3917 | -76.4747 | 34.1144 | 1.9691 | 0.98031
1077 | 13 | 107.7 | WYXL | 42.3917 | -76.4747 | 25.1144 | 5.5498 | 0.9445
875 | 0 | 87.5 | FALSE | #N/A | #N/A | 0 | 100
879 | 0 | 87.9 | FALSE | #N/A | #N/A | 0 | 100
881 | 7 | 88.1 | WSKG | 42.4469 | -76.5375 | 27.9197 | 4.018 | 0.95982
889 | 3 | 88.9 | WCII | 42.4467 | -76.5381 | 30.5266 | 2.9763 | 0.97024
899 | 0 | 89.9 | FALSE | 42.0611 | -75.9461 | 0 | 100
901 | 3 | 90.1 | WITH | 42.5819 | -76.5561 | 33.8704 | 2.0253 | 0.97975
905 | 0 | 90.5 | FALSE | 42.5819 | -76.5561 | 0 | 100
909 | 11 | 90.9 | WSKG | 42.5819 | -76.5561 | 32.8217 | 2.2852 | 0.97715
915 | 11 | 91.5 | WCNY | 42.945 | -76.0244 | 33.2516 | 2.1748 | 0.97825
925 | 0 | 92.5 | FALSE | 42.3869 | -76.6697 | 0 | 100
933 | 8 | 93.3 | WNTQ | 42.9467 | -76.0244 | 43.3527 | 0.67978 | 0.9932
935 | 22 | 93.5 | WVBR | 42.4283 | -76.4492 | 30.9885 | 2.8221 | 0.97178
937 | 9 | 93.7 | WVBR | 42.4283 | -76.4492 | 43.9885 | 0.63179 | 0.99368
939 | 0 | 93.9 | FALSE | 42.4283 | -76.4492 | 0 | 100
941 | 0 | 94.1 | FALSE | 42.4283 | -76.4492 | 0 | 100
943 | 0 | 94.3 | FALSE | 42.4283 | -76.4492 | 0 | 100
945 | 7 | 94.5 | WYYY | 42.9461 | -76.1186 | 44.6556 | 0.58508 | 0.99415
947 | 5 | 94.7 | WYYY | 42.9461 | -76.1186 | 46.6556 | 0.46475 | 0.99535
949 | 0 | 94.9 | FALSE | 42.9461 | -76.1186 | 0 | 100
951 | 2 | 95.1 | WYYY | 42.9461 | -76.1186 | 49.6556 | 0.32902 | 0.99671
955 | 10 | 95.5 | WFIZ | 42.3869 | -76.6697 | 26.3868 | 4.7936 | 0.95206
959 | 23 | 95.9 | WQNY | 42.3917 | -76.4747 | 15.4373 | 16.9098 | 0.8309
963 | 13 | 96.3 | WLLW | 42.4467 | -76.5381 | 20.1794 | 9.7956 | 0.90204
967 | 26 | 96.7 | WLLW | 42.4467 | -76.5381 | 7.1794 | 43.7555 | 0.56245
973 | 18 | 97.3 | WYXL | 42.465 | -76.3731 | 36.586 | 1.4815 | 0.98519
977 | 21 | 97.7 | WYXL | 42.465 | -76.3731 | 33.586 | 2.0927 | 0.97907
985 | 7 | 98.5 | WHWK | 42.0611 | -75.9458 | 33.3055 | 2.1614 | 0.97839
987 | 9 | 98.7 | WHWK | 42.0611 | -75.9458 | 31.3055 | 2.721 | 0.97279
1003 | 11 | 100.3 | WIII | 42.4297 | -76.4969 | 26.2425 | 4.8739 | 0.95126
1017 | 14 | 101.7 | WMHR | 42.4156 | -76.4833 | 10.5441 | 29.7026 | 0.70297
1027 | 0 | 102.7 | FALSE | 42.4156 | -76.4833 | 0 | 100
1033 | 21 | 103.3 | WYXL | 42.3917 | -76.4747 | 17.1144 | 13.9405 | 0.8606
1037 | 26 | 103.7 | WYXL | 42.3917 | -76.4747 | 12.1144 | 24.7901 | 0.7521
1043 | 15 | 104.3 | WYXL | 42.3917 | -76.4747 | 23.1144 | 6.9868 | 0.93013
1049 | 9 | 104.9 | WYXL | 42.3917 | -76.4747 | 29.1144 | 3.5017 | 0.96498
1061 | 7 | 106.1 | WYXL | 42.3917 | -76.4747 | 31.1144 | 2.7815 | 0.97219
1063 | 13 | 106.3 | WYXL | 42.3917 | -76.4747 | 25.1144 | 5.5498 | 0.9445
1065 | 4 | 106.5 | WYXL | 42.3917 | -76.4747 | 34.1144 | 1.9691 | 0.98031
1067 | 8 | 106.7 | WYXL | 42.3917 | -76.4747 | 30.1144 | 3.1209 | 0.96879
1069 | 4 | 106.9 | WYXL | 42.3917 | -76.4747 | 34.1144 | 1.9691 | 0.98031
1071 | 11 | 107.1 | WYXL | 42.3917 | -76.4747 | 27.1144 | 4.4084 | 0.95592
1073 | 13 | 107.3 | WYXL | 42.3917 | -76.4747 | 25.1144 | 5.5498 | 0.9445
1075 | 4 | 107.5 | WYXL | 42.3917 | -76.4747 | 34.1144 | 1.9691 | 0.98031
1077 | 11 | 107.7 | WYXL | 42.3917 | -76.4747 | 27.1144 | 4.4084 | 0.95592
875 | 0 | 87.5 | FALSE | #N/A | #N/A | 0 | 100
881 | 7 | 88.1 | WSKG | 42.4469 | -76.5375 | 27.9197 | 4.018 | 0.95982
889 | 4 | 88.9 | WCII | 42.4467 | -76.5381 | 29.5266 | 3.3394 | 0.96661
897 | 0 | 89.7 | FALSE | 42.0611 | -75.9461 | 0 | 100
899 | 0 | 89.9 | FALSE | 42.0611 | -75.9461 | 0 | 100
903 | 0 | 90.3 | FALSE | 42.5819 | -76.5561 | 0 | 100
905 | 0 | 90.5 | FALSE | 42.5819 | -76.5561 | 0 | 100
909 | 11 | 90.9 | WSKG | 42.5819 | -76.5561 | 32.8217 | 2.2852 | 0.97715
911 | 0 | 91.1 | FALSE | 42.5819 | -76.5561 | 0 | 100
915 | 9 | 91.5 | WCNY | 42.945 | -76.0244 | 35.2516 | 1.7275 | 0.98272
917 | 38 | 91.7 | WICB | 42.4186 | -76.4942 | 12.3568 | 24.108 | 0.75892
931 | 0 | 93.1 | FALSE | 42.9467 | -76.0244 | 0 | 100
935 | 20 | 93.5 | WVBR | 42.4283 | -76.4492 | 32.9885 | 2.2417 | 0.97758
939 | 0 | 93.9 | FALSE | 42.4283 | -76.4492 | 0 | 100
941 | 0 | 94.1 | FALSE | 42.4283 | -76.4492 | 0 | 100
943 | 0 | 94.3 | FALSE | 42.4283 | -76.4492 | 0 | 100
945 | 7 | 94.5 | WYYY | 42.9461 | -76.1186 | 44.6556 | 0.58508 | 0.99415
947 | 0 | 94.7 | FALSE | 42.9461 | -76.1186 | 0 | 100
949 | 0 | 94.9 | FALSE | 42.9461 | -76.1186 | 0 | 100
955 | 10 | 95.5 | WFIZ | 42.3869 | -76.6697 | 26.3868 | 4.7936 | 0.95206
959 | 24 | 95.9 | WQNY | 42.3917 | -76.4747 | 14.4373 | 18.9731 | 0.81027
963 | 13 | 96.3 | WLLW | 42.4467 | -76.5381 | 20.1794 | 9.7956 | 0.90204
967 | 26 | 96.7 | WLLW | 42.4467 | -76.5381 | 7.1794 | 43.7555 | 0.56245
971 | 7 | 97.1 | WLLW | 42.4467 | -76.5381 | 26.1794 | 4.9094 | 0.95091
973 | 17 | 97.3 | WYXL | 42.465 | -76.3731 | 37.586 | 1.3204 | 0.9868
977 | 22 | 97.7 | WYXL | 42.465 | -76.3731 | 32.586 | 2.348 | 0.97652
985 | 7 | 98.5 | WHWK | 42.0611 | -75.9458 | 33.3055 | 2.1614 | 0.97839
987 | 9 | 98.7 | WHWK | 42.0611 | -75.9458 | 31.3055 | 2.721 | 0.97279
1003 | 11 | 100.3 | WIII | 42.4297 | -76.4969 | 26.2425 | 4.8739 | 0.95126
1021 | 0 | 102.1 | FALSE | 42.4156 | -76.4833 | 0 | 100
1027 | 1 | 102.7 | WMHR | 42.4156 | -76.4833 | 23.5441 | 6.6496 | 0.9335
1029 | 11 | 102.9 | WMHR | 42.9669 | -76.2 | 33.3151 | 2.159 | 0.97841
1033 | 21 | 103.3 | WYXL | 42.3917 | -76.4747 | 17.1144 | 13.9405 | 0.8606
1035 | 13 | 103.5 | WYXL | 42.3917 | -76.4747 | 25.1144 | 5.5498 | 0.9445
1047 | 2 | 104.7 | WYXL | 42.3917 | -76.4747 | 36.1144 | 1.5641 | 0.98436
1051 | 3 | 105.1 | WYXL | 42.3917 | -76.4747 | 35.1144 | 1.755 | 0.98245
1061 | 8 | 106.1 | WYXL | 42.3917 | -76.4747 | 30.1144 | 3.1209 | 0.96879
1067 | 8 | 106.7 | WYXL | 42.3917 | -76.4747 | 30.1144 | 3.1209 | 0.96879
1071 | 14 | 107.1 | WYXL | 42.3917 | -76.4747 | 24.1144 | 6.227 | 0.93773
1073 | 12 | 107.3 | WYXL | 42.3917 | -76.4747 | 26.1144 | 4.9463 | 0.95054
1075 | 4 | 107.5 | WYXL | 42.3917 | -76.4747 | 34.1144 | 1.9691 | 0.98031
1077 | 13 | 107.7 | WYXL | 42.3917 | -76.4747 | 25.1144 | 5.5498 | 0.9445
881 | 7 | 88.1 | WSKG | 42.4469 | -76.5375 | 27.9197 | 4.018 | 0.95982
887 | 0 | 88.7 | FALSE | 42.0139 | -76.2647 | 0 | 100
893 | 0 | 89.3 | FALSE | 42.0611 | -75.9461 | 0 | 100
897 | 0 | 89.7 | FALSE | 42.0611 | -75.9461 | 0 | 100
899 | 0 | 89.9 | FALSE | 42.0611 | -75.9461 | 0 | 100
905 | 0 | 90.5 | FALSE | 42.5819 | -76.5561 | 0 | 100
909 | 10 | 90.9 | WSKG | 42.5819 | -76.5561 | 33.8217 | 2.0366 | 0.97963
913 | 0 | 91.3 | FALSE | 42.945 | -76.0244 | 0 | 100
917 | 39 | 91.7 | WICB | 42.4186 | -76.4942 | 11.3568 | 27.0496 | 0.7295
925 | 0 | 92.5 | FALSE | 42.3869 | -76.6697 | 0 | 100
931 | 0 | 93.1 | FALSE | 42.9467 | -76.0244 | 0 | 100
935 | 24 | 93.5 | WVBR | 42.4283 | -76.4492 | 28.9885 | 3.5528 | 0.96447
939 | 0 | 93.9 | FALSE | 42.4283 | -76.4492 | 0 | 100
941 | 1 | 94.1 | WVBR | 42.4283 | -76.4492 | 51.9885 | 0.25152 | 0.99748
943 | 0 | 94.3 | FALSE | 42.4283 | -76.4492 | 0 | 100
945 | 8 | 94.5 | WYYY | 42.9461 | -76.1186 | 43.6556 | 0.65648 | 0.99344
947 | 0 | 94.7 | FALSE | 42.9461 | -76.1186 | 0 | 100
955 | 10 | 95.5 | WFIZ | 42.3869 | -76.6697 | 26.3868 | 4.7936 | 0.95206
957 | 9 | 95.7 | WFIZ | 42.3869 | -76.6697 | 27.3868 | 4.2723 | 0.95728
959 | 36 | 95.9 | WQNY | 42.3917 | -76.4747 | 2.4373 | 75.5331 | 0.24467
963 | 13 | 96.3 | WLLW | 42.4467 | -76.5381 | 20.1794 | 9.7956 | 0.90204
967 | 25 | 96.7 | WLLW | 42.4467 | -76.5381 | 8.1794 | 38.9971 | 0.61003
973 | 18 | 97.3 | WYXL | 42.465 | -76.3731 | 36.586 | 1.4815 | 0.98519
977 | 21 | 97.7 | WYXL | 42.465 | -76.3731 | 33.586 | 2.0927 | 0.97907
983 | 4 | 98.3 | WHWK | 42.0611 | -75.9458 | 36.3055 | 1.5301 | 0.9847
985 | 6 | 98.5 | WHWK | 42.0611 | -75.9458 | 34.3055 | 1.9263 | 0.98074
987 | 9 | 98.7 | WHWK | 42.0611 | -75.9458 | 31.3055 | 2.721 | 0.97279
993 | 9 | 99.3 | WHWK | 42.0611 | -75.9458 | 31.3055 | 2.721 | 0.97279
997 | 0 | 99.7 | FALSE | 42.0611 | -75.9458 | 0 | 100
999 | 9 | 99.9 | WIII | 42.5564 | -76.1553 | 40.0989 | 0.98867 | 0.99011
1003 | 11 | 100.3 | WIII | 42.4297 | -76.4969 | 26.2425 | 4.8739 | 0.95126
1005 | 7 | 100.5 | WIII | 42.4297 | -76.4969 | 30.2425 | 3.0752 | 0.96925
1017 | 15 | 101.7 | WMHR | 42.4156 | -76.4833 | 9.5441 | 33.3268 | 0.66673
1027 | 2 | 102.7 | WMHR | 42.4156 | -76.4833 | 22.5441 | 7.4609 | 0.92539
1029 | 8 | 102.9 | WMHR | 42.9669 | -76.2 | 36.3151 | 1.5284 | 0.98472
1033 | 22 | 103.3 | WYXL | 42.3917 | -76.4747 | 16.1144 | 15.6415 | 0.84359
1035 | 16 | 103.5 | WYXL | 42.3917 | -76.4747 | 22.1144 | 7.8393 | 0.92161
1045 | 16 | 104.5 | WYXL | 42.3917 | -76.4747 | 22.1144 | 7.8393 | 0.92161
1061 | 8 | 106.1 | WYXL | 42.3917 | -76.4747 | 30.1144 | 3.1209 | 0.96879
1069 | 13 | 106.9 | WYXL | 42.3917 | -76.4747 | 25.1144 | 5.5498 | 0.9445
1071 | 10 | 107.1 | WYXL | 42.3917 | -76.4747 | 28.1144 | 3.929 | 0.96071
1077 | 12 | 107.7 | WYXL | 42.3917 | -76.4747 | 26.1144 | 4.9463 | 0.95054
881 | 7 | 88.1 | WSKG | 42.4469 | -76.5375 | 27.9197 | 4.018 | 0.95982
885 | 1 | 88.5 | WCII | 42.0139 | -76.2647 | 44.6335 | 0.58657 | 0.99413
889 | 4 | 88.9 | WCII | 42.4467 | -76.5381 | 29.5266 | 3.3394 | 0.96661
895 | 0 | 89.5 | FALSE | 42.0611 | -75.9461 | 0 | 100
897 | 0 | 89.7 | FALSE | 42.0611 | -75.9461 | 0 | 100
901 | 2 | 90.1 | WITH | 42.5819 | -76.5561 | 34.8704 | 1.805 | 0.98195
903 | 0 | 90.3 | FALSE | 42.5819 | -76.5561 | 0 | 100
905 | 0 | 90.5 | FALSE | 42.5819 | -76.5561 | 0 | 100
909 | 11 | 90.9 | WSKG | 42.5819 | -76.5561 | 32.8217 | 2.2852 | 0.97715
917 | 38 | 91.7 | WICB | 42.4186 | -76.4942 | 12.3568 | 24.108 | 0.75892
931 | 0 | 93.1 | FALSE | 42.9467 | -76.0244 | 0 | 100
935 | 23 | 93.5 | WVBR | 42.4283 | -76.4492 | 29.9885 | 3.1665 | 0.96834
939 | 0 | 93.9 | FALSE | 42.4283 | -76.4492 | 0 | 100
941 | 0 | 94.1 | FALSE | 42.4283 | -76.4492 | 0 | 100
943 | 0 | 94.3 | FALSE | 42.4283 | -76.4492 | 0 | 100
945 | 7 | 94.5 | WYYY | 42.9461 | -76.1186 | 44.6556 | 0.58508 | 0.99415
955 | 11 | 95.5 | WFIZ | 42.3869 | -76.6697 | 25.3868 | 5.3785 | 0.94622
959 | 24 | 95.9 | WQNY | 42.3917 | -76.4747 | 14.4373 | 18.9731 | 0.81027
963 | 14 | 96.3 | WLLW | 42.4467 | -76.5381 | 19.1794 | 10.9909 | 0.89009
967 | 26 | 96.7 | WLLW | 42.4467 | -76.5381 | 7.1794 | 43.7555 | 0.56245
969 | 9 | 96.9 | WLLW | 42.4467 | -76.5381 | 24.1794 | 6.1806 | 0.93819
971 | 1 | 97.1 | WLLW | 42.4467 | -76.5381 | 32.1794 | 2.4606 | 0.97539
973 | 19 | 97.3 | WYXL | 42.465 | -76.3731 | 35.586 | 1.6623 | 0.98338
985 | 5 | 98.5 | WHWK | 42.0611 | -75.9458 | 35.3055 | 1.7168 | 0.98283
987 | 10 | 98.7 | WHWK | 42.0611 | -75.9458 | 30.3055 | 3.053 | 0.96947
991 | 0 | 99.1 | FALSE | 42.0611 | -75.9458 | 0 | 100
999 | 9 | 99.9 | WIII | 42.5564 | -76.1553 | 40.0989 | 0.98867 | 0.99011
1003 | 10 | 100.3 | WIII | 42.4297 | -76.4969 | 27.2425 | 4.3439 | 0.95656
1017 | 16 | 101.7 | WMHR | 42.4156 | -76.4833 | 8.5441 | 37.3933 | 0.62607
1019 | 0 | 101.9 | FALSE | 42.4156 | -76.4833 | 0 | 100
1021 | 1 | 102.1 | WMHR | 42.4156 | -76.4833 | 23.5441 | 6.6496 | 0.9335
1025 | 0 | 102.5 | FALSE | 42.4156 | -76.4833 | 0 | 100
1033 | 21 | 103.3 | WYXL | 42.3917 | -76.4747 | 17.1144 | 13.9405 | 0.8606
1037 | 26 | 103.7 | WYXL | 42.3917 | -76.4747 | 12.1144 | 24.7901 | 0.7521
1045 | 17 | 104.5 | WYXL | 42.3917 | -76.4747 | 21.1144 | 8.7959 | 0.91204
1061 | 7 | 106.1 | WYXL | 42.3917 | -76.4747 | 31.1144 | 2.7815 | 0.97219
1063 | 6 | 106.3 | WYXL | 42.3917 | -76.4747 | 32.1144 | 2.479 | 0.97521
1071 | 10 | 107.1 | WYXL | 42.3917 | -76.4747 | 28.1144 | 3.929 | 0.96071
1073 | 12 | 107.3 | WYXL | 42.3917 | -76.4747 | 26.1144 | 4.9463 | 0.95054
1075 | 4 | 107.5 | WYXL | 42.3917 | -76.4747 | 34.1144 | 1.9691 | 0.98031
1077 | 14 | 107.7 | WYXL | 42.3917 | -76.4747 | 24.1144 | 6.227 | 0.93773
877 | 0 | 87.7 | FALSE | #N/A | #N/A | 0 | 100
881 | 8 | 88.1 | WSKG | 42.4469 | -76.5375 | 26.9197 | 4.5083 | 0.95492
883 | 5 | 88.3 | WSKG | 42.4469 | -76.5375 | 29.9197 | 3.1917 | 0.96808
885 | 1 | 88.5 | WCII | 42.0139 | -76.2647 | 44.6335 | 0.58657 | 0.99413
889 | 5 | 88.9 | WCII | 42.4467 | -76.5381 | 28.5266 | 3.7469 | 0.96253
899 | 0 | 89.9 | FALSE | 42.0611 | -75.9461 | 0 | 100
901 | 2 | 90.1 | WITH | 42.5819 | -76.5561 | 34.8704 | 1.805 | 0.98195
905 | 0 | 90.5 | FALSE | 42.5819 | -76.5561 | 0 | 100
907 | 0 | 90.7 | FALSE | 42.5819 | -76.5561 | 0 | 100
909 | 11 | 90.9 | WSKG | 42.5819 | -76.5561 | 32.8217 | 2.2852 | 0.97715
921 | 2 | 92.1 | WICB | 42.4186 | -76.4942 | 48.3568 | 0.38209 | 0.99618
935 | 24 | 93.5 | WVBR | 42.4283 | -76.4492 | 28.9885 | 3.5528 | 0.96447
937 | 0 | 93.7 | FALSE | 42.4283 | -76.4492 | 0 | 100
939 | 0 | 93.9 | FALSE | 42.4283 | -76.4492 | 0 | 100
941 | 0 | 94.1 | FALSE | 42.4283 | -76.4492 | 0 | 100
943 | 0 | 94.3 | FALSE | 42.4283 | -76.4492 | 0 | 100
945 | 7 | 94.5 | WYYY | 42.9461 | -76.1186 | 44.6556 | 0.58508 | 0.99415
947 | 0 | 94.7 | FALSE | 42.9461 | -76.1186 | 0 | 100
949 | 0 | 94.9 | FALSE | 42.9461 | -76.1186 | 0 | 100
955 | 10 | 95.5 | WFIZ | 42.3869 | -76.6697 | 26.3868 | 4.7936 | 0.95206
959 | 24 | 95.9 | WQNY | 42.3917 | -76.4747 | 14.4373 | 18.9731 | 0.81027
963 | 14 | 96.3 | WLLW | 42.4467 | -76.5381 | 19.1794 | 10.9909 | 0.89009
969 | 9 | 96.9 | WLLW | 42.4467 | -76.5381 | 24.1794 | 6.1806 | 0.93819
971 | 0 | 97.1 | FALSE | 42.4467 | -76.5381 | 0 | 100
977 | 21 | 97.7 | WYXL | 42.465 | -76.3731 | 33.586 | 2.0927 | 0.97907
985 | 6 | 98.5 | WHWK | 42.0611 | -75.9458 | 34.3055 | 1.9263 | 0.98074
987 | 9 | 98.7 | WHWK | 42.0611 | -75.9458 | 31.3055 | 2.721 | 0.97279
1003 | 10 | 100.3 | WIII | 42.4297 | -76.4969 | 27.2425 | 4.3439 | 0.95656
1017 | 14 | 101.7 | WMHR | 42.4156 | -76.4833 | 10.5441 | 29.7026 | 0.70297
1033 | 22 | 103.3 | WYXL | 42.3917 | -76.4747 | 16.1144 | 15.6415 | 0.84359
1037 | 26 | 103.7 | WYXL | 42.3917 | -76.4747 | 12.1144 | 24.7901 | 0.7521
1039 | 19 | 103.9 | WYXL | 42.3917 | -76.4747 | 19.1144 | 11.0733 | 0.88927
1061 | 9 | 106.1 | WYXL | 42.3917 | -76.4747 | 29.1144 | 3.5017 | 0.96498
1063 | 13 | 106.3 | WYXL | 42.3917 | -76.4747 | 25.1144 | 5.5498 | 0.9445
1069 | 11 | 106.9 | WYXL | 42.3917 | -76.4747 | 27.1144 | 4.4084 | 0.95592
1073 | 13 | 107.3 | WYXL | 42.3917 | -76.4747 | 25.1144 | 5.5498 | 0.9445
1075 | 4 | 107.5 | WYXL | 42.3917 | -76.4747 | 34.1144 | 1.9691 | 0.98031
881 | 7 | 88.1 | WSKG | 42.4469 | -76.5375 | 27.9197 | 4.018 | 0.95982
883 | 5 | 88.3 | WSKG | 42.4469 | -76.5375 | 29.9197 | 3.1917 | 0.96808
887 | 0 | 88.7 | FALSE | 42.0139 | -76.2647 | 0 | 100
889 | 4 | 88.9 | WCII | 42.4467 | -76.5381 | 29.5266 | 3.3394 | 0.96661
901 | 3 | 90.1 | WITH | 42.5819 | -76.5561 | 33.8704 | 2.0253 | 0.97975
903 | 0 | 90.3 | FALSE | 42.5819 | -76.5561 | 0 | 100
905 | 0 | 90.5 | FALSE | 42.5819 | -76.5561 | 0 | 100
917 | 38 | 91.7 | WICB | 42.4186 | -76.4942 | 12.3568 | 24.108 | 0.75892
935 | 24 | 93.5 | WVBR | 42.4283 | -76.4492 | 28.9885 | 3.5528 | 0.96447
941 | 0 | 94.1 | FALSE | 42.4283 | -76.4492 | 0 | 100
943 | 0 | 94.3 | FALSE | 42.4283 | -76.4492 | 0 | 100
945 | 8 | 94.5 | WYYY | 42.9461 | -76.1186 | 43.6556 | 0.65648 | 0.99344
947 | 0 | 94.7 | FALSE | 42.9461 | -76.1186 | 0 | 100
951 | 1 | 95.1 | WYYY | 42.9461 | -76.1186 | 50.6556 | 0.29324 | 0.99707
955 | 11 | 95.5 | WFIZ | 42.3869 | -76.6697 | 25.3868 | 5.3785 | 0.94622
973 | 17 | 97.3 | WYXL | 42.465 | -76.3731 | 37.586 | 1.3204 | 0.9868
977 | 21 | 97.7 | WYXL | 42.465 | -76.3731 | 33.586 | 2.0927 | 0.97907
989 | 7 | 98.9 | WHWK | 42.0611 | -75.9458 | 33.3055 | 2.1614 | 0.97839
995 | 6 | 99.5 | WHWK | 42.0611 | -75.9458 | 34.3055 | 1.9263 | 0.98074
1003 | 11 | 100.3 | WIII | 42.4297 | -76.4969 | 26.2425 | 4.8739 | 0.95126
1011 | 0 | 101.1 | FALSE | 42.4297 | -76.4969 | 0 | 100
1017 | 15 | 101.7 | WMHR | 42.4156 | -76.4833 | 9.5441 | 33.3268 | 0.66673
1027 | 4 | 102.7 | WMHR | 42.4156 | -76.4833 | 20.5441 | 9.3928 | 0.90607
1043 | 15 | 104.3 | WYXL | 42.3917 | -76.4747 | 23.1144 | 6.9868 | 0.93013
1061 | 7 | 106.1 | WYXL | 42.3917 | -76.4747 | 31.1144 | 2.7815 | 0.97219
1065 | 4 | 106.5 | WYXL | 42.3917 | -76.4747 | 34.1144 | 1.9691 | 0.98031
1069 | 4 | 106.9 | WYXL | 42.3917 | -76.4747 | 34.1144 | 1.9691 | 0.98031
1071 | 10 | 107.1 | WYXL | 42.3917 | -76.4747 | 28.1144 | 3.929 | 0.96071
1073 | 13 | 107.3 | WYXL | 42.3917 | -76.4747 | 25.1144 | 5.5498 | 0.9445
1075 | 4 | 107.5 | WYXL | 42.3917 | -76.4747 | 34.1144 | 1.9691 | 0.98031
887 | 0 | 88.7 | FALSE | 42.0139 | -76.2647 | 0 | 100
905 | 0 | 90.5 | FALSE | 42.5819 | -76.5561 | 0 | 100
943 | 0 | 94.3 | FALSE | 42.4283 | -76.4492 | 0 | 100
947 | 0 | 94.7 | FALSE | 42.9461 | -76.1186 | 0 | 100
969 | 0 | 96.9 | FALSE | 42.4467 | -76.5381 | 0 | 100
1013 | 0 | 101.3 | FALSE | 42.4297 | -76.4969 | 0 | 100
1025 | 0 | 102.5 | FALSE | 42.4156 | -76.4833 | 0 | 100

## Graph Fodder
Lat. | Long. | Loss Fraction
42.4467 | -76.5381 | 0.96661
42.5819 | -76.5561 | 0.98195
42.4186 | -76.4942 | 0.6965
42.4283 | -76.4492 | 0.97178
42.3917 | -76.4747 | 0.1525
42.5564 | -76.1553 | 0.99215
42.4297 | -76.4969 | 0.95656
42.4156 | -76.4833 | 0.70297
42.9669 | -76.2 | 0.98285
42.3917 | -76.4747 | 0.88927
42.3917 | -76.4747 | 0.96879
42.3917 | -76.4747 | 0.96879
42.3917 | -76.4747 | 0.95054
42.3917 | -76.4747 | 0.93013
42.3917 | -76.4747 | 0.95054
42.5819 | -76.5561 | 0.98391
42.5819 | -76.5561 | 0.97963
42.4186 | -76.4942 | 0.99659
42.3869 | -76.6697 | 0.78201
42.4283 | -76.4492 | 0.96834
42.9461 | -76.1186 | 0.99415
42.3869 | -76.6697 | 0.94622
42.3869 | -76.6697 | 0.95206
42.4467 | -76.5381 | 0.90204
42.4467 | -76.5381 | 0.56245
42.4467 | -76.5381 | 0.94492
42.4467 | -76.5381 | 0.97539
42.465 | -76.3731 | 0.97907
42.0611 | -75.9458 | 0.98785
42.0611 | -75.9458 | 0.98074
42.5564 | -76.1553 | 0.99119
42.4297 | -76.4969 | 0.95656
42.4297 | -76.4969 | 0.9806
42.4156 | -76.4833 | 0.62607
42.9669 | -76.2 | 0.98285
42.3917 | -76.4747 | 0.8606
42.3917 | -76.4747 | 0.93773
42.3917 | -76.4747 | 0.98245
42.3917 | -76.4747 | 0.97219
42.3917 | -76.4747 | 0.97521
42.3917 | -76.4747 | 0.98031
42.3917 | -76.4747 | 0.9445
42.3917 | -76.4747 | 0.95054
42.3917 | -76.4747 | 0.98245
42.4467 | -76.5381 | 0.96661
42.5819 | -76.5561 | 0.98195
42.5819 | -76.5561 | 0.97963
42.4186 | -76.4942 | 0.75892
42.4283 | -76.4492 | 0.97485
42.9461 | -76.1186 | 0.99479
42.9461 | -76.1186 | 0.99707
42.3869 | -76.6697 | 0.95728
42.4467 | -76.5381 | 0.89009
42.4467 | -76.5381 | 0.97239
42.4467 | -76.5381 | 0.97539
42.465 | -76.3731 | 0.98519
42.465 | -76.3731 | 0.99338
42.465 | -76.3731 | 0.97907
42.0611 | -75.9458 | 0.97279
42.5564 | -76.1553 | 0.99119
42.4297 | -76.4969 | 0.95656
42.4156 | -76.4833 | 0.73528
42.4156 | -76.4833 | 0.91629
42.3917 | -76.4747 | 0.8606
42.3917 | -76.4747 | 0.8245
42.3917 | -76.4747 | 0.98031
42.3917 | -76.4747 | 0.9445
42.3917 | -76.4747 | 0.93773
42.3917 | -76.4747 | 0.98031
42.4469 | -76.5375 | 0.95982
42.4469 | -76.5375 | 0.96808
42.0139 | -76.2647 | 0.99413
42.5819 | -76.5561 | 0.98391
42.4186 | -76.4942 | 0.75892
42.4283 | -76.4492 | 0.96834
42.9461 | -76.1186 | 0.99415
42.3869 | -76.6697 | 0.95206
42.4467 | -76.5381 | 0.89009
42.465 | -76.3731 | 0.9868
42.465 | -76.3731 | 0.97907
42.0611 | -75.9458 | 0.98283
42.0611 | -75.9458 | 0.97279
42.4297 | -76.4969 | 0.95126
42.4297 | -76.4969 | 0.97259
42.4156 | -76.4833 | 0.92539
42.9669 | -76.2 | 0.98285
42.3917 | -76.4747 | 0.8606
42.3917 | -76.4747 | 0.77906
42.3917 | -76.4747 | 0.93013
42.3917 | -76.4747 | 0.98245
42.3917 | -76.4747 | 0.97219
42.3917 | -76.4747 | 0.93773
42.3917 | -76.4747 | 0.9445
42.3917 | -76.4747 | 0.98031
42.4469 | -76.5375 | 0.95982
42.4467 | -76.5381 | 0.96661
42.0611 | -75.9461 | 0.99211
42.5819 | -76.5561 | 0.98195
42.5819 | -76.5561 | 0.97436
42.4186 | -76.4942 | 0.78514
42.4283 | -76.4492 | 0.96834
42.9461 | -76.1186 | 0.99344
42.3869 | -76.6697 | 0.94622
42.4467 | -76.5381 | 0.90204
42.4467 | -76.5381 | 0.56245
42.465 | -76.3731 | 0.97907
42.0611 | -75.9458 | 0.98074
42.4297 | -76.4969 | 0.95656
42.4297 | -76.4969 | 0.96925
42.4297 | -76.4969 | 0.97823
42.4156 | -76.4833 | 0.9335
42.4156 | -76.4833 | 0.91629
42.9669 | -76.2 | 0.98638
42.3917 | -76.4747 | 0.84359
42.3917 | -76.4747 | 0.77906
42.3917 | -76.4747 | 0.93773
42.3917 | -76.4747 | 0.91204
42.3917 | -76.4747 | 0.96071
42.3917 | -76.4747 | 0.96498
42.3917 | -76.4747 | 0.96071
42.3917 | -76.4747 | 0.95054
42.3917 | -76.4747 | 0.98245
42.4469 | -76.5375 | 0.96419
42.0139 | -76.2647 | 0.99413
42.4467 | -76.5381 | 0.96661
42.5819 | -76.5561 | 0.97975
42.5819 | -76.5561 | 0.97436
42.9461 | -76.1186 | 0.99415
42.9461 | -76.1186 | 0.99671
42.3869 | -76.6697 | 0.95206
42.4467 | -76.5381 | 0.90204
42.4467 | -76.5381 | 0.61003
42.4467 | -76.5381 | 0.97539
42.465 | -76.3731 | 0.98519
42.465 | -76.3731 | 0.97907
42.0611 | -75.9458 | 0.98283
42.5564 | -76.1553 | 0.99011
42.4297 | -76.4969 | 0.95126
42.4297 | -76.4969 | 0.97259
42.4156 | -76.4833 | 0.66673
42.4156 | -76.4833 | 0.9335
42.4156 | -76.4833 | 0.92539
42.9669 | -76.2 | 0.98285
42.9669 | -76.2 | 0.98076
42.3917 | -76.4747 | 0.84359
42.3917 | -76.4747 | 0.77906
42.3917 | -76.4747 | 0.95592
42.3917 | -76.4747 | 0.98245
42.3917 | -76.4747 | 0.96879
42.3917 | -76.4747 | 0.9445
42.3917 | -76.4747 | 0.95592
42.3917 | -76.4747 | 0.9445
42.3917 | -76.4747 | 0.9445
42.3917 | -76.4747 | 0.98031
42.3917 | -76.4747 | 0.93773
42.4469 | -76.5375 | 0.95982
42.0139 | -76.2647 | 0.99413
42.4467 | -76.5381 | 0.96661
42.5819 | -76.5561 | 0.97975
42.5819 | -76.5561 | 0.97715
42.4186 | -76.4942 | 0.75892
42.9467 | -76.0244 | 0.9946
42.4283 | -76.4492 | 0.97485
42.9461 | -76.1186 | 0.99344
42.9461 | -76.1186 | 0.99631
42.9461 | -76.1186 | 0.99671
42.3869 | -76.6697 | 0.94622
42.3917 | -76.4747 | 0.8309
42.4467 | -76.5381 | 0.89009
42.4467 | -76.5381 | 0.56245
42.4467 | -76.5381 | 0.97239
42.465 | -76.3731 | 0.9868
42.465 | -76.3731 | 0.99628
42.465 | -76.3731 | 0.97907
42.0611 | -75.9458 | 0.98917
42.5564 | -76.1553 | 0.99011
42.4297 | -76.4969 | 0.95126
42.4297 | -76.4969 | 0.97557
42.4156 | -76.4833 | 0.66673
42.4156 | -76.4833 | 0.91629
42.9669 | -76.2 | 0.98285
42.3917 | -76.4747 | 0.8606
42.3917 | -76.4747 | 0.77906
42.3917 | -76.4747 | 0.91204
42.3917 | -76.4747 | 0.96071
42.3917 | -76.4747 | 0.98245
42.3917 | -76.4747 | 0.9445
42.3917 | -76.4747 | 0.98245
42.3917 | -76.4747 | 0.95054
42.3917 | -76.4747 | 0.96879
42.3917 | -76.4747 | 0.96071
42.3917 | -76.4747 | 0.93773
42.3917 | -76.4747 | 0.95592
42.3917 | -76.4747 | 0.98031
42.3917 | -76.4747 | 0.9445
42.4469 | -76.5375 | 0.95982
42.4467 | -76.5381 | 0.97024
42.5819 | -76.5561 | 0.97975
42.5819 | -76.5561 | 0.97715
42.945 | -76.0244 | 0.97825
42.9467 | -76.0244 | 0.9932
42.4283 | -76.4492 | 0.97178
42.4283 | -76.4492 | 0.99368
42.9461 | -76.1186 | 0.99415
42.9461 | -76.1186 | 0.99535
42.9461 | -76.1186 | 0.99671
42.3869 | -76.6697 | 0.95206
42.3917 | -76.4747 | 0.8309
42.4467 | -76.5381 | 0.90204
42.4467 | -76.5381 | 0.56245
42.465 | -76.3731 | 0.98519
42.465 | -76.3731 | 0.97907
42.0611 | -75.9458 | 0.97839
42.0611 | -75.9458 | 0.97279
42.4297 | -76.4969 | 0.95126
42.4156 | -76.4833 | 0.70297
42.3917 | -76.4747 | 0.8606
42.3917 | -76.4747 | 0.7521
42.3917 | -76.4747 | 0.93013
42.3917 | -76.4747 | 0.96498
42.3917 | -76.4747 | 0.97219
42.3917 | -76.4747 | 0.9445
42.3917 | -76.4747 | 0.98031
42.3917 | -76.4747 | 0.96879
42.3917 | -76.4747 | 0.98031
42.3917 | -76.4747 | 0.95592
42.3917 | -76.4747 | 0.9445
42.3917 | -76.4747 | 0.98031
42.3917 | -76.4747 | 0.95592
42.4469 | -76.5375 | 0.95982
42.4467 | -76.5381 | 0.96661
42.5819 | -76.5561 | 0.97715
42.945 | -76.0244 | 0.98272
42.4186 | -76.4942 | 0.75892
42.4283 | -76.4492 | 0.97758
42.9461 | -76.1186 | 0.99415
42.3869 | -76.6697 | 0.95206
42.3917 | -76.4747 | 0.81027
42.4467 | -76.5381 | 0.90204
42.4467 | -76.5381 | 0.56245
42.4467 | -76.5381 | 0.95091
42.465 | -76.3731 | 0.9868
42.465 | -76.3731 | 0.97652
42.0611 | -75.9458 | 0.97839
42.0611 | -75.9458 | 0.97279
42.4297 | -76.4969 | 0.95126
42.4156 | -76.4833 | 0.9335
42.9669 | -76.2 | 0.97841
42.3917 | -76.4747 | 0.8606
42.3917 | -76.4747 | 0.9445
42.3917 | -76.4747 | 0.98436
42.3917 | -76.4747 | 0.98245
42.3917 | -76.4747 | 0.96879
42.3917 | -76.4747 | 0.96879
42.3917 | -76.4747 | 0.93773
42.3917 | -76.4747 | 0.95054
42.3917 | -76.4747 | 0.98031
42.3917 | -76.4747 | 0.9445
42.4469 | -76.5375 | 0.95982
42.5819 | -76.5561 | 0.97963
42.4186 | -76.4942 | 0.7295
42.4283 | -76.4492 | 0.96447
42.4283 | -76.4492 | 0.99748
42.9461 | -76.1186 | 0.99344
42.3869 | -76.6697 | 0.95206
42.3869 | -76.6697 | 0.95728
42.3917 | -76.4747 | 0.24467
42.4467 | -76.5381 | 0.90204
42.4467 | -76.5381 | 0.61003
42.465 | -76.3731 | 0.98519
42.465 | -76.3731 | 0.97907
42.0611 | -75.9458 | 0.9847
42.0611 | -75.9458 | 0.98074
42.0611 | -75.9458 | 0.97279
42.0611 | -75.9458 | 0.97279
42.5564 | -76.1553 | 0.99011
42.4297 | -76.4969 | 0.95126
42.4297 | -76.4969 | 0.96925
42.4156 | -76.4833 | 0.66673
42.4156 | -76.4833 | 0.92539
42.9669 | -76.2 | 0.98472
42.3917 | -76.4747 | 0.84359
42.3917 | -76.4747 | 0.92161
42.3917 | -76.4747 | 0.92161
42.3917 | -76.4747 | 0.96879
42.3917 | -76.4747 | 0.9445
42.3917 | -76.4747 | 0.96071
42.3917 | -76.4747 | 0.95054
42.4469 | -76.5375 | 0.95982
42.0139 | -76.2647 | 0.99413
42.4467 | -76.5381 | 0.96661
42.5819 | -76.5561 | 0.98195
42.5819 | -76.5561 | 0.97715
42.4186 | -76.4942 | 0.75892
42.4283 | -76.4492 | 0.96834
42.9461 | -76.1186 | 0.99415
42.3869 | -76.6697 | 0.94622
42.3917 | -76.4747 | 0.81027
42.4467 | -76.5381 | 0.89009
42.4467 | -76.5381 | 0.56245
42.4467 | -76.5381 | 0.93819
42.4467 | -76.5381 | 0.97539
42.465 | -76.3731 | 0.98338
42.0611 | -75.9458 | 0.98283
42.0611 | -75.9458 | 0.96947
42.5564 | -76.1553 | 0.99011
42.4297 | -76.4969 | 0.95656
42.4156 | -76.4833 | 0.62607
42.4156 | -76.4833 | 0.9335
42.3917 | -76.4747 | 0.8606
42.3917 | -76.4747 | 0.7521
42.3917 | -76.4747 | 0.91204
42.3917 | -76.4747 | 0.97219
42.3917 | -76.4747 | 0.97521
42.3917 | -76.4747 | 0.96071
42.3917 | -76.4747 | 0.95054
42.3917 | -76.4747 | 0.98031
42.3917 | -76.4747 | 0.93773
42.4469 | -76.5375 | 0.95492
42.4469 | -76.5375 | 0.96808
42.0139 | -76.2647 | 0.99413
42.4467 | -76.5381 | 0.96253
42.5819 | -76.5561 | 0.98195
42.5819 | -76.5561 | 0.97715
42.4186 | -76.4942 | 0.99618
42.4283 | -76.4492 | 0.96447
42.9461 | -76.1186 | 0.99415
42.3869 | -76.6697 | 0.95206
42.3917 | -76.4747 | 0.81027
42.4467 | -76.5381 | 0.89009
42.4467 | -76.5381 | 0.93819
42.465 | -76.3731 | 0.97907
42.0611 | -75.9458 | 0.98074
42.0611 | -75.9458 | 0.97279
42.4297 | -76.4969 | 0.95656
42.4156 | -76.4833 | 0.70297
42.3917 | -76.4747 | 0.84359
42.3917 | -76.4747 | 0.7521
42.3917 | -76.4747 | 0.88927
42.3917 | -76.4747 | 0.96498
42.3917 | -76.4747 | 0.9445
42.3917 | -76.4747 | 0.95592
42.3917 | -76.4747 | 0.9445
42.3917 | -76.4747 | 0.98031
42.4469 | -76.5375 | 0.95982
42.4469 | -76.5375 | 0.96808
42.4467 | -76.5381 | 0.96661
42.5819 | -76.5561 | 0.97975
42.4186 | -76.4942 | 0.75892
42.4283 | -76.4492 | 0.96447
42.9461 | -76.1186 | 0.99344
42.9461 | -76.1186 | 0.99707
42.3869 | -76.6697 | 0.94622
42.465 | -76.3731 | 0.9868
42.465 | -76.3731 | 0.97907
42.0611 | -75.9458 | 0.97839
42.0611 | -75.9458 | 0.98074
42.4297 | -76.4969 | 0.95126
42.4156 | -76.4833 | 0.66673
42.4156 | -76.4833 | 0.90607
42.3917 | -76.4747 | 0.93013
42.3917 | -76.4747 | 0.97219
42.3917 | -76.4747 | 0.98031
42.3917 | -76.4747 | 0.98031
42.3917 | -76.4747 | 0.96071
42.3917 | -76.4747 | 0.9445
42.3917 | -76.4747 | 0.98031